## General-Info
Param | Value | Unit
SlackBus | 0 | N/A
BaseGW | 0.1 | GW
G2P-Base | 7062.94 | kcf/GW
H2G-Base | 4 | kcf/kcf
P2H-Base | 4.7195e-05 | GW/kcf
Gas-Pressure | 0.7156 | kg/m3
Hydrogen-Pressure | 0.0899 | kg/m3
Note on B4: Haizhou Liu: 假设5GWh的电需要1MSm3的天然气（Correa给的数值为1m3，有点太小了）
Note on B5: Haizhou Liu: 1kcf的天然气消耗4kcf的氢
Note on B6: Haizhou Liu: 1kcf的氢消耗多少GWh的电？首先求得G2P-base的倒数，其次因为氢热值约为天然气1/3，所以消耗电也约为1/3

## H2G
H2G-Index | MethanationReactor | HydrogenNode | Efficiency
0 | 5 | 5 | 1
1 | 6 | 6 | 1
Note on B1: Haizhou Liu: 对应GasSource的Index

## P2H
P2H-Index | Electrolyzer | PowerBus | Efficiency | MaxReserve(kcf) | ReserveCost($/kcf)
0 | 0 | 14 | 1 | 6000 | 3.5
1 | 1 | 5 | 1 | 4500 | 3
Note on E1: Haizhou Liu: 原来是6000和4500

## G2P
G2P-Index | Generator | GasNode | Efficiency
0 | 4 | 2 | 1
1 | 0 | 4 | 1
2 | 3 | 10 | 1

## Power-Bus
Bus | LoadFactor
0 | 0.038
1 | 0.034
2 | 0.063
3 | 0.026
4 | 0.025
5 | 0
6 | 0.044
7 | 0.06
8 | 0.061
9 | 0.068
10 | 0
11 | 0
12 | 0.093
13 | 0.068
14 | 0
15 | 0.035
16 | 0
17 | 0.117
18 | 0.064
19 | 0.045
20 | 0
21 | 0
22 | 0
23 | 0
Note on B7: Haizhou Liu: 本来是0.048，因为这一点需要放置电解槽，所以load factor先设置为0了
Note on B16: Haizhou Liu: 本来是0.111，因为这一点需要放置电解槽，所以load factor先设置为0了

## Power-Branch
FromBus | ToBus | X(p.u.) | MaxFlow(GW)
0 | 1 | 0.0139 | 0.175
0 | 2 | 0.2112 | 0.175
0 | 4 | 0.0845 | 0.175
1 | 3 | 0.1267 | 0.175
1 | 5 | 0.192 | 0.175
2 | 8 | 0.119 | 0.175
2 | 23 | 0.0839 | 0.4
3 | 8 | 0.1037 | 0.175
4 | 9 | 0.0883 | 0.175
5 | 9 | 0.0605 | 0.175
6 | 7 | 0.0614 | 0.175
7 | 8 | 0.1651 | 0.175
7 | 9 | 0.1651 | 0.175
8 | 10 | 0.0839 | 0.4
8 | 11 | 0.0839 | 0.4
9 | 10 | 0.0839 | 0.4
9 | 11 | 0.0839 | 0.4
10 | 12 | 0.0476 | 0.5
10 | 13 | 0.0418 | 0.5
11 | 12 | 0.0476 | 0.5
11 | 22 | 0.0966 | 0.5
12 | 22 | 0.0865 | 0.5
13 | 15 | 0.0389 | 0.5
14 | 15 | 0.0173 | 0.5
14 | 20 | 0.049 | 0.5
14 | 20 | 0.049 | 0.5
14 | 23 | 0.0519 | 0.5
15 | 16 | 0.0259 | 0.5
15 | 18 | 0.0231 | 0.5
16 | 17 | 0.0144 | 0.5
16 | 21 | 0.1053 | 0.5
17 | 20 | 0.0259 | 0.5
17 | 20 | 0.0259 | 0.5
18 | 19 | 0.0396 | 0.5
18 | 19 | 0.0396 | 0.5
19 | 22 | 0.0216 | 0.5
19 | 22 | 0.0216 | 0.5
20 | 21 | 0.0678 | 1

## Power-Gen
Bus | Pmax(GW) | Pmin(GW) | ProductionCost(M$/GW) | Type | StartUpCost(M$/GW) | ShutDownCost(M$/GW) | MaxRamp(GW) | ReserveCost(M$/GW) | MaxReserve(GW)
0 | 0.4 | 0.05 | 0.44 | Gas | 0.15 | 0.15 | 0.196 | 0.072 | 0.16
1 | 0.192 | 0.06 | 0.42 | Coal | 0.15 | 0.15 | 0.0576 | 0.084 | 0.0768
6 | 0.3 | 0.08 | 0.43 | Coal | 0.15 | 0.15 | 0.09 | 0.086 | 0.12
12 | 0.391 | 0.09 | 0.44 | Gas | 0.15 | 0.15 | 0.1955 | 0.072 | 0.1564
14 | 0.315 | 0.05 | 0.44 | Gas | 0.15 | 0.15 | 0.1575 | 0.074 | 0.126
15 | 0.155 | 0.055 | 0.45 | Coal | 0.15 | 0.15 | 0.0465 | 0.09 | 0.062
17 | 0.4 | 0.1 | 0.46 | Coal | 0.15 | 0.15 | 0.12 | 0.092 | 0.16
21 | 0.4 | 0.1 | 0.45 | Coal | 0.15 | 0.15 | 0.12 | 0.09 | 0.16

## Power-GenWind
Bus | UCReserveCost(M$) | Pmax(GW) | ReserveCost(M$/GW) | MaxReserve(GW)
20 | 0.0001 | 0.3 | 0.0108 | 0.03
22 | 0.0001 | 0.182 | 0.0108 | 0.0182
Note on B1: Haizhou Liu: 风机是否参与惯量调频主要取决于参与惯量调频的成本

## Power-WindHourly
Hour | WindGen1(GW) | WindGen2(GW)
0 | 0.096 | 0.054
1 | 0.12 | 0.062
2 | 0.14 | 0.06
3 | 0.16 | 0.063
4 | 0.178 | 0.06
5 | 0.18 | 0.065
6 | 0.178 | 0.069
7 | 0.094 | 0.076
8 | 0.194 | 0.076
9 | 0.204 | 0.086
10 | 0.294 | 0.092
11 | 0.3 | 0.099
12 | 0.296 | 0.102
13 | 0.278 | 0.117
14 | 0.268 | 0.121
15 | 0.108 | 0.136
16 | 0.068 | 0.136
17 | 0.07 | 0.147
18 | 0.23 | 0.158
19 | 0.232 | 0.165
20 | 0.196 | 0.167
21 | 0.174 | 0.176
22 | 0.092 | 0.176
23 | 0.12 | 0.182

## Power-LoadHourly
Hour | Load(GW)
0 | 1.2741
1 | 1.1805
2 | 1.1329
3 | 1.1329
4 | 1.1009
5 | 0.91449
6 | 1.129
7 | 0.9137
8 | 0.85755
9 | 0.92775
10 | 0.94647
11 | 0.99326
12 | 1.2265
13 | 1.5049
14 | 1.909
15 | 1.9597
16 | 1.8505
17 | 1.6898
18 | 1.5096
19 | 1.4589
20 | 1.4285
21 | 1.4113
22 | 1.4293
23 | 1.3185

## Gas-Node
Node | LoadFactor | Pmax(Psig) | Pmin(Psig)
0 | 0 | 320 | 300
1 | 0 | 320 | 300
2 | 0 | 305 | 285
3 | 0.2 | 295 | 275
4 | 0 | 265 | 245
5 | 0.1 | 305 | 290
6 | 0 | 310 | 295
7 | 0 | 285 | 265
8 | 0.08 | 270 | 250
9 | 0.14 | 265 | 245
10 | 0 | 255 | 235
11 | 0.22 | 200 | 180
12 | 0 | 190 | 170
13 | 0 | 240 | 220
14 | 0 | 235 | 215
15 | 0 | 220 | 210
16 | 0 | 160 | 140
17 | 0 | 215 | 185
18 | 0.06 | 180 | 170
19 | 0.2 | 160 | 140

## Gas-Pipeline
Line | FromNode | ToNode | C(kcf/Psig) | Capacity(kcf) | FlowDirection | Length(m) | Diameter(m)
0 | 0 | 1 | 115 | 10000 | 1 | 4414 | 0.59
1 | 1 | 2 | 112.5 | 10000 | 1 | 4613 | 0.59
2 | 2 | 3 | 65.1 | 9500 | 1 | 13776 | 0.59
3 | 3 | 7 | 63.4 | 8000 | 1 | 14524 | 0.59
5 | 5 | 6 | 66.1 | 8000 | 1 | 13362 | 0.59
6 | 6 | 3 | 60 | 5000 | 1 | 16217 | 0.59
7 | 7 | 10 | 61.3 | 11000 | 1 | 15537 | 0.59
8 | 7 | 8 | 65 | 6000 | 1 | 13818 | 0.59
9 | 8 | 9 | 61.5 | 5000 | 1 | 15436 | 0.59
10 | 10 | 11 | 60 | 12000 | 1 | 16217 | 0.59
11 | 11 | 12 | 62.5 | 8000 | 1 | 14946 | 0.59
13 | 12 | 16 | 67.5 | 8000 | 1 | 12814 | 0.59
14 | 13 | 14 | 61 | 5000 | 1 | 15690 | 0.59
15 | 14 | 15 | 59 | 5000 | 1 | 16772 | 0.59
17 | 17 | 18 | 65.9 | 8000 | 1 | 13443 | 0.59
18 | 18 | 19 | 67 | 6000 | 1 | 13006 | 0.59

## Gas-Source
Source-Idx | Node | Pmax(kcf) | Pmin(kcf) | ProductionCost($/kcf) | Type
0 | 0 | 8640 | 0 | 2.6 | Well
1 | 4 | 5760 | 0 | 2.1 | Well
2 | 7 | 11520 | 1000 | 2.5 | Well
3 | 10 | 7200 | 1000 | 2.5 | Well
4 | 12 | 8640 | 500 | 2.3 | Well
5 | 0 | 8640 | 0 | 2.1 | H2G
6 | 4 | 5760 | 0 | 2.1 | H2G
Note on C2: Haizhou Liu: 本来节点0和节点1的Pmax和Pmin分别是12000和1000; 8000和1000
Note on E2: Haizhou Liu: 原来为2.6和2.21，预计H2G的成本比气井小一些（毕竟用的是自家的氢）

## Gas-Compressor
Compressor | FromNode | ToNode | Rmin | Rmax | MaxFlow(kcf) | ZC | BC | alpha | beta | gamma
0 | 4 | 5 | 1.2 | 1.8 | 8000 | 0.234 | 227 | 0 | 0.003 | 0
1 | 12 | 13 | 1.2 | 1.8 | 5000 | 0.233 | 226 | 0 | 0.002 | 0
2 | 16 | 17 | 1.2 | 1.8 | 8000 | 0.235 | 228 | 0 | 0.003 | 0

## Gas-LoadHourly
Node | Load(kcf)
0 | 17993.0133
1 | 16830.4
2 | 16369.6
3 | 16945.6
4 | 17099.2
5 | 17483.2
6 | 19396.8
7 | 21681.6
8 | 24996.8
9 | 25412.8
10 | 24516.8
11 | 23198.4
12 | 21720
13 | 21304
14 | 21054.4
15 | 20913.6
16 | 21060.8
17 | 20192
18 | 19787.2
19 | 19019.2
20 | 18628.8
21 | 18628.8
22 | 18366.4
23 | 16836.8

## Hydrogen-Node
Node | LoadFactor | Pmax(Psig) | Pmin(Psig)
0 | 0 | 200 | 180
1 | 0 | 140 | 120
2 | 0 | 120 | 100
3 | 0 | 180 | 145
4 | 0.8 | 170 | 150
5 | 0.1 | 130 | 110
6 | 0.1 | 150 | 135
Note on B6: Haizhou Liu: 本来最后三个节点是1:4:3的负荷比例，但是因为最后两个节点要为MR做基础，所以将负荷比例改成现在这样

## Hydrogen-Pipeline
Line | FromNode | ToNode | C(kcf/Psig) | Capacity(kcf) | FlowDirection | Length(m) | Diameter(m) | Length_Virtual(m) | Diameter_Virtual(m)
0 | 0 | 3 | 45 | 26000 | 1 | 12814 | 0.59 | 4000 | 0.89
1 | 1 | 2 | 38 | 17000 | 1 | 15690 | 0.59 | 4000 | 0.89
2 | 3 | 4 | 37.5 | 10500 | 1 | 16772 | 0.59 | 6000 | 0.89
3 | 3 | 6 | 43.5 | 16000 | 1 | 13443 | 0.59 | 6000 | 0.89
4 | 4 | 5 | 48 | 21500 | 1 | 13006 | 0.59 | 6000 | 0.89

## Hydrogen-Source
Source-Index | Node | Pmax(kcf) | Pmin(kcf) | ProductionCost($/kcf) | Type
0 | 0 | 6000 | 3000 | 1.99 | Electrolyzer
1 | 1 | 8000 | 3000 | 1.99 | Electrolyzer

## Hydrogen-Compressor
Compressor | FromNode | ToNode | Rmin | Rmax | MaxFlow(kcf) | ZC | BC | alpha | beta | gamma
0 | 2 | 4 | 1.2 | 1.8 | 16000 | 0.234 | 227 | 0 | 0.003 | 0

## Hydrogen-LoadHourly
Node | Load(kcf)
0 | 8996.5067
1 | 8415.2
2 | 8184.8
3 | 8472.8
4 | 8549.6
5 | 8741.6
6 | 9698.4
7 | 10840.8
8 | 12498.4
9 | 12706.4
10 | 12258.4
11 | 11599.2
12 | 10860
13 | 10652
14 | 10527.2
15 | 10456.8
16 | 10530.4
17 | 10096
18 | 9893.6
19 | 9509.6
20 | 9314.4
21 | 9314.4
22 | 9183.2
23 | 8418.4